## Planilha Orcamentaria
PLANILHA ORÇAMENTÁRIA DE CUSTOS
PREFEITURA: MUNICIPAL DE GRÃO MOGOL |  |  |  | LOCALIZAÇÃO: UTM - 23K |  | FOLHA Nº: 01/04
OBRA: AMPLIAÇÃO, REFORMA E ADEQUAÇÃO DA ESCOLA MUNICIPAL TEREZINHA RODRIGUES PAULINO - CRECHE I |  |  |  | 725113 - E |  | DATA: 03/09/2021
LOCAL: AVENIDA ARTHUR CAMPOS/RUA JOÃO COLARES - S/N - CENTRO - GRÃO MOGOL/MG |  |  |  | 8167680 - S |  | LDI | 27.64%
REGIÃO/MÊS DE REFERÊNCIA: SETOP CENTRAL - ABRIL/2021 - COM DESONERAÇÃO |  |  |  | FORMA DE EXECUÇÃO: |  | ( X ) | INDIRETA
PRAZO DE EXECUÇÃO: 120 DIAS | [5 empty] | ( ) | DIRETA
ITEM | CÓDIGO | DESCRIÇÃO | UNID. | QUANT. | PREÇO UNITÁRIO S/ LDI | PREÇO UNITÁRIO C/ LDI | PREÇO TOTAL
1 |  | SERVIÇOS PRELIMINARES: |  |  |  | 0
1.1 | ED-16660 | FORNECIMENTO E COLOCAÇÃO DE PLACA DE OBRA EM CHAPA GALVANIZADA #26, ESP. 0,45 MM, PLOTADA COM ADESIVO VINÍLICO, AFIXADA COM REBITES 4,8X40 MM, EM ESTRUTURA METÁLICA DE METALON 20X20 MM, ESP. 1,25 MM, INCLUSIVE SUPORTE EM EUCALIPTO AUTOCLAVADO PINTADO COM TINTA PVA DUAS (2) DEMÃOS - 1,50X3,0 M | m2 | 4.5 | 184.07 | 234.95 | 1057.28
1.2 | ED-50273 | LOCAÇÃO DA OBRA (GABARITO) | m2 | 75.62 | 7.33 | 9.36 | 707.8
|  | Sub-total ---------> |  |  |  | 0 | 1765.08
2 |  | DEMOLIÇÕES: |  |  |  | 0 | 0
2.1 | ED-48513 | REMOÇÃO DE TELHA CERÂMICA COLONIAL OU FRANCESA PARA REAPROVEITAMENTO, INCLUSIVE AFASTAMENTO E EMPILHAMENTO | m2 | 848.71 | 9.63 | 12.29 | 10430.65
2.2 | ED-48456 | REMOÇÃO DE ENGRADAMENTO DE TELHA CERÂMICA COLONIAL OU FRANCESA INCLUSIVE EMPILHAMENTO | m2 | 848.71 | 16.31 | 20.82 | 17670.14
2.3 | ED-48436 | DEMOLIÇÃO DE ALVENARIA DE TIJOLO CERÂMICO SEM APROVEITAMENTO DO MATERIAL, INCLUSIVE AFASTAMENTO | m3 | 16.72 | 96.37 | 123.01 | 2056.73
2.4 | ED-48441 | DEMOLIÇÃO DE CONCRETO ARMADO-MANUAL, INCLUSIVE AFASTAMENTO | m3 | 2.88 | 257 | 328.03 | 944.73
2.5 | ED-48493 | REMOÇÃO DE PORTA INCLUSIVE MARCO E ALISAR, INCLUSIVE AFASTAMENTO E EMPILHAMENTO | m2 | 25.2 | 9.63 | 12.29 | 309.71
2.6 | ED-48501 | DEMOLIÇÃO DE REBOCO INCLUSIVE AFASTAMENTO | m2 | 202.9 | 11.24 | 14.35 | 2911.62
2.7 | ED-48502 | DEMOLIÇÃO DE REVESTIMENTO CERÂMICO, AZULEJO INCLUSIVE AFASTAMENTO -CANTINA (DISPENSA E ESCOVODROMO) | m2 | 22.18 | 12.85 | 16.4 | 363.75
2.8 | ED-48497 | REMOÇÃO DE PORTA OU JANELA METÁLICA, INCLUSIVE AFASTAMENTO | m2 | 5.28 | 13.64 | 17.41 | 91.92
2.9 | ED-48489 | DEMOLIÇÃO DE LAJE DE CONCRETO COM EQUIPAMENTO, INCLUSIVE AFASTAMENTO | m2 | 13.52 | 12.48 | 15.93 | 215.37
|  | Sub-total ---------> |  |  |  | 0 | 34994.62
3 |  | TRABALHOS EM TERRA: |  |  |  | 0 | 0
3.1 | ED-51107 | ESCAVAÇÃO MANUAL DE VALAS H <= 1,50 M | m3 | 9.82 | 47.94 | 61.19 | 600.89
3.2 | ED-51093 | APILOAMENTO DO FUNDO DE VALAS COM SOQUETE | m2 | 203.47 | 16.21 | 20.69 | 4209.79
3.3 | ED-51097 | ATERRO COMPACTADO MANUAL, COM SOQUETE | m3 | 40.69 | 47.94 | 61.19 | 2489.82
|  | Sub-total ---------> |  |  |  | 0 | 7300.5
4 |  | INFRAESTRUTURA: |  |  |  | 0 | 0
4.1 | ED-49812 | LASTRO DE CONCRETO MAGRO, INCLUSIVE TRANSPORTE, LANÇAMENTO E ADENSAMENTO | m3 | 2.26 | 387.39 | 494.46 | 1117.48
4.2 | ED-49811 | FORMA E DESFORMA DE COMPENSADO RESINADO, ESP. 12MM, REAPROVEITAMENTO (3X) (FUNDAÇÃO) | m2 | 50.26 | 42.28 | 53.97 | 2712.53
4.3 | ED-48295 | CORTE, DOBRA E MONTAGEM DE AÇO CA-50 DIÂMETRO (6,3MM A 12,5MM) | kg | 624 | 13.12 | 16.75 | 10452
4.4 | ED-49619 | FORNECIMENTO DE CONCRETO ESTRUTURAL, PREPARADO EM OBRA, COM FCK 25 MPA, INCLUSIVE LANÇAMENTO, ADENSAMENTO E ACABAMENTO | m3 | 7.8 | 536.95 | 685.36 | 5345.81
|  | Sub-total ---------> |  |  |  | 0 | 19627.82
5 |  | SUPERESTRUTURA: |  |  |  | 0 | 0
5.1 | ED-49811 | FORMA E DESFORMA DE COMPENSADO RESINADO, ESP. 12MM, REAPROVEITAMENTO (3X) (FUNDAÇÃO) | m2 | 176.95 | 42.28 | 53.97 | 9549.99
5.2 | ED-48295 | CORTE, DOBRA E MONTAGEM DE AÇO CA-50 DIÂMETRO (6,3MM A 12,5MM) | kg | 1202.4 | 13.12 | 16.75 | 20140.2
5.3 | ED-49619 | FORNECIMENTO DE CONCRETO ESTRUTURAL, PREPARADO EM OBRA, COM FCK 25 MPA, INCLUSIVE LANÇAMENTO, ADENSAMENTO E ACABAMENTO | m3 | 15.03 | 536.95 | 685.36 | 10300.96
|  | Sub-total ---------> |  |  |  | 0 | 39991.15
6 |  | ALVENARIA: |  |  |  | 0 | 0
6.1 | ED-48231 | ALVENARIA DE VEDAÇÃO COM TIJOLO CERÂMICO FURADO, ESP. 9CM, PARA REVESTIMENTO, INCLUSIVE ARGAMASSA PARA ASSENTAMENTO | m2 | 188.52 | 36.12 | 46.1 | 8690.77
|  | Sub-total ---------> |  |  |  | 0 | 8690.77
7 |  | LAJE: |  |  |  | 0 | 0
7.1 | ED-50252 | LAJE PRÉ-MOLDADA, A REVESTIR, INCLUSIVE CAPEAMENTO E = 4 CM, SC = 100 KG/M2, L = 3,00 M | m2 | 76.57 | 80.17 | 102.33 | 7835.41
|  | Sub-total ---------> |  |  |  | 0 | 7835.41
8 |  | COBERTURA: |  |  |  | 0 | 0
8.1 | ED-48407 | ENGRADAMENTO PARA TELHAS CERÂMICA OU CONCRETO EM MADEIRA PARAJU | m2 | 682.06 | 124.5 | 158.91 | 108386.15
8.2 | ED-48421 COMPOSIÇÃO | COBERTURA EM TELHA CERÂMICA COLONIAL PLANA, 24 UNID/M2 - (APENAS MÃO DE OBRA) | m2 | 477.44 | 32.17 | 41.06 | 19603.69
8.3 | ED-48420 | COBERTURA EM TELHA CERÂMICA COLONIAL PLANA, 24 UNID/M2 - (INCLUSO MÃO DE OBRA E MATERIAIS) | m2 | 204.62 | 57.49 | 73.38 | 15015.02
8.4 | 92580 - SINAPI | ESTRUTURA METÁLICA PARA TELHAS METÁLICAS TRAPEZOIDAL | m2 | 244.71 | 45.66 | 58.28 | 14261.7
8.5 | 94216 - SINAPI | TELHA METÁLICA TRAPEZOIDAL TERMOACUSTICA | m2 | 166.65 | 201.96 | 257.78 | 42959.04
8.6 | ED-48431 | COBERTURA EM TELHA ONDULADA TRADICIONAL DE FIBRA VEGETAL COM BETUME ESP. = 3 MM - INCLINAÇÃO DE 10º A 15º (FIXAÇÃO EM ESTRUTURA METÁLICA) | m2 | 78.06 | 53.59 | 68.4 | 5339.3
8.7 | ED-50265 | LAVAGEM DE TELHAS CERÂMICAS COLONIAIS | m2 | 477.44 | 3.84 | 4.9 | 2339.46
8.8 | ED-50648 | CALHA DE CHAPA GALVANIZADA Nº. 22 GSG, DESENVOLVIMENTO = 33 CM | m | 206.8 | 51.7 | 65.99 | 13646.73
8.9 | ED-50668 | CONDUTOR DE AP DO TELHADO EM TUBO PVC ESGOTO, INCLUSIVE CONEXÕES E SUPORTES, 100 MM | m | 72 | 83.91 | 107.1 | 7711.2
|  | Sub-total ---------> |  |  |  | 0 | 229262.29
PLANILHA ORÇAMENTÁRIA DE CUSTOS
PREFEITURA: MUNICIPAL DE GRÃO MOGOL |  |  |  | LOCALIZAÇÃO: UTM - 23K |  | FOLHA Nº: 02/04
OBRA: AMPLIAÇÃO, REFORMA E ADEQUAÇÃO DA ESCOLA MUNICIPAL TEREZINHA RODRIGUES PAULINO - CRECHE I |  |  |  | 725113 - E |  | DATA: 03/09/2021
LOCAL: AVENIDA ARTHUR CAMPOS/RUA JOÃO COLARES - S/N - CENTRO - GRÃO MOGOL/MG |  |  |  | 8167680 - S |  | LDI | 27.64%
REGIÃO/MÊS DE REFERÊNCIA: SETOP CENTRAL - ABRIL/2021 - COM DESONERAÇÃO |  |  |  | FORMA DE EXECUÇÃO: |  | ( X ) | INDIRETA
PRAZO DE EXECUÇÃO: 120 DIAS | [5 empty] | ( ) | DIRETA
ITEM | CÓDIGO | DESCRIÇÃO | UNID. | QUANT. | PREÇO UNITÁRIO S/ LDI | PREÇO UNITÁRIO C/ LDI | PREÇO TOTAL
9 |  | ESQUADRIAS DE MADEIRA: |  |  |  | 0 | 0
9.1 | ED-49605 | PORTA EM MADEIRA DE LEI ESPECIAL COMPLETA 80 X 210 CM, COM REVESTIMENTO EM LAMINADO MELAMÍNICO NAS DUAS FACES, INCLUSIVE FERRAGENS E MAÇANETA TIPO ALAVANCA (HOLANDESA) | m2 | 17 | 821.9 | 1049.07 | 17834.19
9.2 | ED-49607 | PORTA EM MADEIRA DE LEI ESPECIAL COMPLETA 60 X 210 CM, COM REVESTIMENTO EM LAMINADO MELAMÍNICO NAS DUAS FACES, INCLUSIVE FERRAGENS E MAÇANETA TIPO ALAVANCA | unid. | 2 | 814.24 | 1039.3 | 2078.6
|  | Sub-total ---------> |  |  |  | 0 | 19912.79
10 |  | ESQUADRIAS METÁLICAS: |  |  |  | 0 | 0
10.1 | ED-50916 | PORTA METÁLICA 80 X 210 CM , INCLUINDO FECHADURA TIPO EXTERNA E FERRAGENS, CONFORME DETALHE PADRÃO ESCOLAR 4/98 VERSÃO 2005 | unid. | 2 | 479.5 | 612.03 | 1224.06
10.2 | ED-50954 | FORNECIMENTO E ASSENTAMENTO DE JANELA BASCULANTE DE FERRO 2,00x1,50 M (05 UNID.) | m2 | 15 | 347.73 | 443.84 | 6657.6
10.3 | ED-50985 | PORTÃO EM PERFIL E CHAPA METÁLICA - (1,50X2,20M) (1,0 UND.) | m2 | 3.3 | 320.17 | 408.66 | 1348.58
10.4 | ED-50985 | PORTÃO EM PERFIL E CHAPA METÁLICA - (3,00X2,20 M) (1,0 UND.) | m2 | 6.6 | 320.17 | 408.66 | 2697.16
|  | Sub-total ---------> |  |  |  | 0 | 11927.4
11 |  | VIDROS: |  |  |  | 0 | 0
11.1 | ED-51156 | VIDRO COMUM LISO INCOLOR, ESP. 4MM, INCLUSIVE FIXAÇÃO E VEDAÇÃO COM GUARNIÇÃO/GAXETA DE BORRACHA NEOPRENE, FORNECIMENTO E INSTALAÇÃO, EXCLUSIVE CAIXILHO/PERFIL | m2 | 15 | 101.36 | 129.38 | 1940.7
11.2 | ED-51150 | ESPELHO (60 X 90) CM, E = 4 MM, COLOCADO COM PARAFUSO FINESSON | unid. | 4 | 131.21 | 167.48 | 669.92
|  | Sub-total ---------> |  |  |  | 0 | 2610.62
12 |  | REVESTIMENTOS: |  |  |  | 0 | 0
12.1 | ED-50727 | CHAPISCO COM ARGAMASSA, TRAÇO 1:3 (CIMENTO E AREIA), ESP. 5MM, APLICADO EM ALVENARIA/ESTRUTURA DE CONCRETO COM COLHER, PREPARO MECÂNICO | m2 | 656.51 | 6.54 | 8.35 | 5481.86
12.2 | ED-50732 | EMBOÇO COM ARGAMASSA, TRAÇO 1:6 (CIMENTO E AREIA), ESP. 20MM, APLICAÇÃO MANUAL, PREPARO MECÂNICO | m2 | 94.9 | 23.62 | 30.15 | 2861.24
12.3 | ED-50715 | REVESTIMENTO COM AZULEJO BRANCO (15X15CM), EM DIAGONAL, ASSENTAMENTO COM ARGAMASSA INDUSTRIALIZADA, INCLUSIVE REJUNTAMENTO EM PAREDES | m2 | 94.9 | 55.1 | 70.33 | 6674.32
12.4 | ED-50759 | REBOCO COM ARGAMASSA, TRAÇO 1:7 (CIMENTO E AREIA), ESP. 20MM, APLICAÇÃO MANUAL, PREPARO MECÂNICO (PAREDES E TETO) | m2 | 561.61 | 22.17 | 28.3 | 15893.56
|  | Sub-total ---------> |  |  |  | 0 | 30910.98
13 |  | PISOS: |  |  |  | 0 | 0
13.1 | ED-50569 | CONTRAPISO DESEMPENADO COM ARGAMASSA, TRAÇO 1:3 (CIMENTO E AREIA), ESP. 50MM | m2 | 164.99 | 42.6 | 54.37 | 8970.51
13.2 | ED-13287 | CAMADA DE REGULARIZAÇÃO COM ARGAMASSA, TRAÇO 1:3 (CIMENTO E AREIA), ESP. 20MM, APLICAÇÃO MANUAL, PREPARO MECÂNICO | m2 | 164.99 | 26.02 | 33.21 | 5479.32
13.3 | ED-50563 | PISO CIMENTADO COM ARGAMASSA, TRAÇO 1:3 (CIMENTO E AREIA), COM ADITIVO IMPERMEABILIZANTE, ESP. 25MM, ACABAMENTO DESEMPENADO E FELTRADO | m2 | 110.4 | 33.3 | 42.5 | 4692
13.4 | ED-50544 | REVESTIMENTO COM CERÂMICA APLICADO EM PISO, ACABAMENTO ESMALTADO, AMBIENTE EXTERNO (ANTIDERRAPANTE), PADRÃO EXTRA, DIMENSÃO DA PEÇA ATÉ 2025 CM2, PEI IV, ASSENTAMENTO COM ARGAMASSA INDUSTRIALIZADA, INCLUSIVE REJUNTAMENTO | m2 | 54.59 | 57.16 | 72.96 | 3982.89
13.5 | ED-50771 | RODAPÉ COM REVESTIMENTO EM CERÂMICA ESMALTADA COMERCIAL, ALTURA 10CM, PEI IV, ASSENTAMENTO COM ARGAMASSA INDUSTRIALIZADA, INCLUSIVE REJUNTAMENTO | m | 30 | 9.39 | 11.99 | 359.7
13.6 | ED-50617 | LIMPEZA E POLIMENTO DE PISO GRANILITE/MARMORITE, EXCLUSIVE RESINA | m2 | 209.53 | 23 | 29.36 | 6151.8
13.7 | ED-50464 | PINTURA COM RESINA ACRÍLICA EM PISOS CIMENTADOS, DUAS (2) DEMÃOS, INCLUSIVE LIMPEZA DA SUPERFÍCIE A SER APLICADO MATERIAL | m2 | 209.53 | 8.22 | 10.49 | 2197.97
|  | Sub-total ---------> |  |  |  | 0 | 31834.19
14 |  | INSTALAÇÃO HIDRO-SANITÁRIA: |  |  |  | 0 | 0
14.1 | ED-50289 | TANQUE DE LOUÇA BRANCA COM COLUNA, CAPACIDADE 22 LITROS, INCLUSIVE ACESSÓRIOS DE FIXAÇÃO, FORNECIMENTO, INSTALAÇÃO E REJUNTAMENTO, EXCLUSIVE TORNEIRA, VÁLVULA DE ESCOAMENTO E SIFÃO | unid. | 1 | 327.93 | 418.57 | 418.57
14.2 | ED-50331 | TORNEIRA METÁLICA PARA TANQUE, ACABAMENTO CROMADO, INCLUSIVE ENGATE FLEXÍVEL METÁLICO, FORNECIMENTO E INSTALAÇÃO | unid. | 2 | 46.4 | 59.22 | 118.44
14.3 | ED-49989 | REGISTRO DE GAVETA, TIPO BASE, ROSCÁVEL 3/4" (PARA TUBO SOLDÁVEL OU PPR DN 25MM/CPVC DN 22MM), INCLUSIVE ACABAMENTO (PADRÃO MÉDIO) E CANOPLA CROMADO | unid. | 2 | 54.85 | 70.01 | 140.02
14.4 | ED-50019 | FORNECIMENTO E ASSENTAMENTO DE TUBO PVC RÍGIDO SOLDÁVEL, ÁGUA FRIA, DN 25 MM (3/4") , INCLUSIVE CONEXÕES | m | 12 | 18.33 | 23.4 | 280.8
14.5 | ED-50027 | FORNECIMENTO E ASSENTAMENTO DE TUBO PVC RÍGIDO, ESGOTO, PBV - SÉRIE NORMAL, DN 50 MM (2"), INCLUSIVE CONEXÕES | m | 12 | 27.12 | 34.62 | 415.44
14.6 | ED-50007 | CAIXA SIFONADA EM PVC COM GRELHA QUADRADA150 X 150 X 50 MM | unid. | 1 | 53.56 | 68.36 | 68.36
14.7 | ED-49874 | CAIXA DE ESGOTO DE INSPEÇÃO/PASSAGEM EM ALVENARIA (40X40X60CM), REVESTIMENTO EM ARGAMASSA COM ADITIVO IMPERMEABILIZANTE, COM TAMPA DE CONCRETO, INCLUSIVE ESCAVAÇÃO, REATERRO E TRANSPORTE E RETIRADA DO MATERIAL ESCAVADO (EM CAÇAMBA) | unid. | 1 | 205.88 | 262.79 | 262.79
14.8 | ED-50278 | CUBA EM AÇO INOXIDÁVEL DE EMBUTIR, AISI 304, APLICAÇÃO PARA PIA (560X330X115MM), NÚMERO 2, ASSENTAMENTO EM BANCADA, INCLUSIVE VÁLVULA DE ESCOAMENTO DE METAL COM ACABAMENTO CROMADO, SIFÃO DE METAL TIPO COPO COM ACABAMENTO CROMADO, FORNECIMENTO E INSTALAÇÃO | unid. | 2 | 294.84 | 376.33 | 752.66
14.9 | ED-50324 | TORNEIRA METÁLICA PARA PIA, BICA MÓVEL, ACABAMENTO CROMADO, COM AREJADOR, APLICAÇÃO DE MESA, INCLUSIVE ENGATE FLEXÍVEL METÁLICO, FORNECIMENTO E INSTALAÇÃO | unid. | 2 | 154.83 | 197.63 | 395.26
14.10 | ED-49939 | CAIXA DE GORDURA SIMPLES (CGS), CIRCULAR, EM CONCRETO PRÉ-MOLDADO, CAPACIDADE DE 31L, INCLUSIVE ESCAVAÇÃO, REATERRO, TRANSPORTE E RETIRADA DO MATERIAL ESCAVADO (EM CAÇAMBA) | unid. | 1 | 60.78 | 77.58 | 77.58
|  | Sub-total ---------> |  |  |  | 0 | 2929.92
[6 empty] | 0 | 0
PLANILHA ORÇAMENTÁRIA DE CUSTOS
PREFEITURA: MUNICIPAL DE GRÃO MOGOL |  |  |  | LOCALIZAÇÃO: UTM - 23K |  | FOLHA Nº: 03/04
OBRA: AMPLIAÇÃO, REFORMA E ADEQUAÇÃO DA ESCOLA MUNICIPAL TEREZINHA RODRIGUES PAULINO - CRECHE I |  |  |  | 725113 - E |  | DATA: 03/09/2021
LOCAL: AVENIDA ARTHUR CAMPOS/RUA JOÃO COLARES - S/N - CENTRO - GRÃO MOGOL/MG |  |  |  | 8167680 - S |  | LDI | 27.64%
REGIÃO/MÊS DE REFERÊNCIA: SETOP CENTRAL - ABRIL/2021 - COM DESONERAÇÃO |  |  |  | FORMA DE EXECUÇÃO: |  | ( X ) | INDIRETA
PRAZO DE EXECUÇÃO: 120 DIAS | [5 empty] | ( ) | DIRETA
ITEM | CÓDIGO | DESCRIÇÃO | UNID. | QUANT. | PREÇO UNITÁRIO S/ LDI | PREÇO UNITÁRIO C/ LDI | PREÇO TOTAL
15 |  | INSTALAÇÃO ELÉTRICA: |  |  |  | 0 | 0
15.1 | ED-49395 | LUMINÁRIA COMERCIAL CHANFRADA DE SOBREPOR COMPLETA, PARA QUATRO (4) LÂMPADAS TUBULARES FLUORESCENTE 4X32W-ØT8, FORNECIMENTO E INSTALAÇÃO, INCLUSIVE BASE, REATOR E LÂMPADAS | unid. | 49 | 249.71 | 318.73 | 15617.77
15.2 | ED-49387 | LUMINÁRIA COMERCIAL CHANFRADA DE SOBREPOR COMPLETA, PARA DUAS (2) LÂMPADAS TUBULARES FLUORESCENTE 2X16W-ØT8, FORNECIMENTO E INSTALAÇÃO, INCLUSIVE BASE, REATOR E LÂMPADAS | unid. | 31 | 127.15 | 162.29 | 5030.99
15.3 | ED-49309 | ELETRODUTO DE PVC RÍGIDO ROSCÁVEL, DN 25 MM (1"), INCLUSIVE CONEXÕES, SUPORTES E FIXAÇÃO | m | 70 | 14.31 | 18.27 | 1278.9
15.4 | ED-48961 | CABO DE COBRE FLEXÍVEL, CLASSE 5, ISOLAMENTO TIPO LSHF/ATOX, NÃO HALOGENADO, ANTICHAMA, TERMOPLÁSTICO, UNIPOLAR, SEÇÃO 6 MM2, 70°C, 450/750V | m | 100 | 8.18 | 10.44 | 1044
15.5 | ED-48956 | CABO DE COBRE FLEXÍVEL, CLASSE 5, ISOLAMENTO TIPO LSHF/ATOX, NÃO HALOGENADO, ANTICHAMA, TERMOPLÁSTICO, UNIPOLAR, SEÇÃO 4 MM2, 70°C, 450/750V | m | 300 | 5.72 | 7.3 | 2190
15.6 | ED-48951 | CABO DE COBRE FLEXÍVEL, CLASSE 5, ISOLAMENTO TIPO LSHF/ATOX, NÃO HALOGENADO, ANTICHAMA, TERMOPLÁSTICO, UNIPOLAR, SEÇÃO 2,5 MM2, 70°C, 450/750V | m | 500 | 4.08 | 5.21 | 2605
15.7 | ED-48946 | CABO DE COBRE FLEXÍVEL, CLASSE 5, ISOLAMENTO TIPO LSHF/ATOX, NÃO HALOGENADO, ANTICHAMA, TERMOPLÁSTICO, UNIPOLAR, SEÇÃO 1,5 MM2, 70°C, 450/750V | m | 200 | 2.5 | 3.19 | 638
15.8 | ED-49529 | TOMADA SIMPLES - 2P + T - 10A COM PLACA | unid. | 26 | 22.62 | 28.87 | 750.62
15.9 | ED-49531 | TOMADA SIMPLES - 2P + T - 20A COM PLACA | unid. | 4 | 22.62 | 28.87 | 115.48
15.10 | ED-49346 | INTERRUPTOR UMA TECLA SIMPLES 10 A - 250 V, COM PLACA | unid. | 11 | 13.14 | 16.77 | 184.47
15.11 | ED-49362 | INTERRUPTOR , DUAS TECLAS SIMPLES 10 A - 250 V | unid. | 10 | 20.89 | 26.66 | 266.6
15.12 | ED-49368 | INTERRUPTOR , TRÊS TECLAS SIMPLES 10 A - 250 V | unid. | 2 | 30.32 | 38.7 | 77.4
15.13 | ED-49498 | QUADRO DE DISTRIBUIÇÃO PARA 8 MÓDULOS COM BARRAMENTO E CHAVE | unid. | 1 | 125.32 | 159.96 | 159.96
15.14 | ED-49243 | DISJUNTOR BIPOLAR TERMOMAGNÉTICO 10KA, DE 40A | unid. | 2 | 52.88 | 67.5 | 135
15.15 | ED-49229 | DISJUNTOR MONOPOLAR TERMOMAGNÉTICO 5KA, DE 15A | unid. | 3 | 17.56 | 22.41 | 67.23
15.16 | ED-49228 | DISJUNTOR MONOPOLAR TERMOMAGNÉTICO 5KA, DE 10A | unid. | 3 | 17.56 | 22.41 | 67.23
15.17 | ED-49191 | CAIXA DE LIGAÇÃO/PASSAGEM EM PVC RÍGIDO PARA ELETRODUTO, OCTOGONAL COM ANEL DESLIZANTE, DIMENSÕES 3"X3", EMBUTIDA EM LAJE - FORNECIMENTO E INSTALAÇÃO | unid. | 12 | 8.08 | 10.31 | 123.72
15.18 | ED-49187 | CAIXA DE LIGAÇÃO/PASSAGEM EM PVC RÍGIDO PARA ELETRODUTO, DIMENSÕES 4"X2", EMBUTIDA EM ALVENARIA - FORNECIMENTO E INSTALAÇÃO | unid. | 14 | 7.21 | 9.2 | 128.8
|  | Sub-total ---------> |  |  |  | 0 | 30481.17
16 |  | ARQUIBANCADAS: |  |  |  | 0 | 0
16.1 | ED-48481 | DEMOLIÇÃO DE PISO DE PEDRAS (MÁRMORE, GRANITO, ARDÓSIA, LAGOA SANTA, SÃO TOMÉ), INCLUSIVE AFASTAMENTO | m2 | 10.21 | 19.27 | 24.6 | 251.17
16.2 | ED-51107 | ESCAVAÇÃO MANUAL DE VALAS H <= 1,50 M | m3 | 1.29 | 47.94 | 61.19 | 78.94
16.3 | ED-51093 | APILOAMENTO DO FUNDO DE VALAS COM SOQUETE | m2 | 10.21 | 16.21 | 20.69 | 211.24
16.4 | ED-49812 | LASTRO DE CONCRETO MAGRO, INCLUSIVE TRANSPORTE, LANÇAMENTO E ADENSAMENTO | m3 | 0.32 | 387.39 | 494.46 | 158.23
16.5 | ED-48213 | ALVENARIA DE BLOCO DE CONCRETO CHEIO COM ARMAÇÃO, EM CONCRETO COM FCK 15MPA , ESP. 14CM, PARA REVESTIMENTO, INCLUSIVE ARGAMASSA PARA ASSENTAMENTO (DETALHE D - CADERNO SEDS) | m2 | 33.97 | 167.75 | 214.12 | 7273.66
16.6 | ED-51097 | ATERRO COMPACTADO MANUAL, COM SOQUETE | m3 | 4.99 | 47.94 | 61.19 | 305.34
16.7 | ED-50569 | CONTRAPISO DESEMPENADO COM ARGAMASSA, TRAÇO 1:3 (CIMENTO E AREIA), ESP. 50MM | m2 | 10.21 | 42.6 | 54.37 | 555.12
16.8 | ED-13287 | CAMADA DE REGULARIZAÇÃO COM ARGAMASSA, TRAÇO 1:3 (CIMENTO E AREIA), ESP. 20MM, APLICAÇÃO MANUAL, PREPARO MECÂNICO | m2 | 10.21 | 26.02 | 33.21 | 339.07
16.9 | ED-50563 | PISO CIMENTADO COM ARGAMASSA, TRAÇO 1:3 (CIMENTO E AREIA), COM ADITIVO IMPERMEABILIZANTE, ESP. 25MM, ACABAMENTO DESEMPENADO E FELTRADO | m2 | 10.21 | 33.3 | 42.5 | 433.93
16.10 | ED-50727 | CHAPISCO COM ARGAMASSA, TRAÇO 1:3 (CIMENTO E AREIA), ESP. 5MM, APLICADO EM ALVENARIA/ESTRUTURA DE CONCRETO COM COLHER, PREPARO MECÂNICO | m2 | 29.28 | 6.54 | 8.35 | 244.49
16.11 | ED-50759 | REBOCO COM ARGAMASSA, TRAÇO 1:7 (CIMENTO E AREIA), ESP. 20MM, APLICAÇÃO MANUAL, PREPARO MECÂNICO | m2 | 29.28 | 22.17 | 28.3 | 828.62
16.12 | ED-50514 | PREPARAÇÃO PARA EMASSAMENTO OU PINTURA (LÁTEX/ACRÍLICA) EM PAREDE, INCLUSIVE UMA (1) DEMÃO DE SELADOR ACRÍLICO | m2 | 29.28 | 4.48 | 5.72 | 167.48
16.13 | ED-50451 | PINTURA ACRÍLICA EM PAREDE, DUAS (2) DEMÃOS, EXCLUSIVE SELADOR ACRÍLICO E MASSA ACRÍLICA/CORRIDA (PVA) | m2 | 29.28 | 10.96 | 13.99 | 409.63
16.14 | ED-50459 | PINTURA ACRÍLICA PARA PISO EM PASSEIO/SUPERFÍCIE CIMENTADA, DUAS (2) DEMÃOS | m2 | 10.21 | 8.45 | 10.79 | 110.17
|  | Sub-total ---------> |  |  |  | 0 | 11367.09
17 |  | HORTA: |  |  |  | 0 | 0
17.1 | ED-51107 | ESCAVAÇÃO MANUAL DE VALAS H <= 1,50 M | m3 | 1.85 | 47.94 | 61.19 | 113.2
17.2 | ED-51093 | APILOAMENTO DO FUNDO DE VALAS COM SOQUETE | m2 | 9.25 | 16.21 | 20.69 | 191.38
17.3 | ED-49812 | LASTRO DE CONCRETO MAGRO, INCLUSIVE TRANSPORTE, LANÇAMENTO E ADENSAMENTO | m3 | 0.46 | 387.39 | 494.46 | 227.45
17.4 | ED-48227 | ALVENARIA DE VEDAÇÃO COM TIJOLO MACIÇO REQUEIMADO, ESP. 10CM, PARA REVESTIMENTO, INCLUSIVE ARGAMASSA PARA ASSENTAMENTO | m2 | 13.88 | 75.83 | 96.79 | 1343.45
17.5 | 7253 - SINAPI | FORNECIMENTO E APLICAÇÃO DE TERRA VEGETAL | m3 | 16.61 | 162.85 | 207.86 | 3452.55
17.6 | 98520 - SINAPI | APLICAÇÃO DE ADUBO EM SOLO. AF_05/2018 | m2 | 131.91 | 4.71 | 6.01 | 792.78
|  | Sub-total ---------> |  |  |  | 0 | 6120.81
PLANILHA ORÇAMENTÁRIA DE CUSTOS
PREFEITURA: MUNICIPAL DE GRÃO MOGOL |  |  |  | LOCALIZAÇÃO: UTM - 23K |  | FOLHA Nº: 04/04
OBRA: AMPLIAÇÃO, REFORMA E ADEQUAÇÃO DA ESCOLA MUNICIPAL TEREZINHA RODRIGUES PAULINO - CRECHE I |  |  |  | 725113 - E |  | DATA: 03/09/2021
LOCAL: AVENIDA ARTHUR CAMPOS/RUA JOÃO COLARES - S/N - CENTRO - GRÃO MOGOL/MG |  |  |  | 8167680 - S |  | LDI | 27.64%
REGIÃO/MÊS DE REFERÊNCIA: SETOP CENTRAL - ABRIL/2021 - COM DESONERAÇÃO |  |  |  | FORMA DE EXECUÇÃO: |  | ( X ) | INDIRETA
PRAZO DE EXECUÇÃO: 120 DIAS | [5 empty] | ( ) | DIRETA
ITEM | CÓDIGO | DESCRIÇÃO | UNID. | QUANT. | PREÇO UNITÁRIO S/ LDI | PREÇO UNITÁRIO C/ LDI | PREÇO TOTAL
18 |  | PINTURA: |  |  |  | 0 | 0
18.1 | ED-50505 | LIXAMENTO MANUAL EM PAREDE E TETO PARA REMOÇÃO DE TINTA | m2 | 1664.09 | 2.43 | 3.1 | 5158.68
18.2 | ED-50514 | PREPARAÇÃO PARA EMASSAMENTO OU PINTURA (LÁTEX/ACRÍLICA) EM PAREDE, INCLUSIVE UMA (1) DEMÃO DE SELADOR ACRÍLICO | m2 | 561.61 | 4.48 | 5.72 | 3212.41
18.3 | ED-50473 | EMASSAMENTO EM PAREDE COM MASSA ACRÍLICA, UMA (1) DEMÃO, INCLUSIVE LIXAMENTO PARA PINTURA | m2 | 1143.11 | 10.25 | 13.08 | 14951.88
18.4 | ED-50451 | PINTURA ACRÍLICA EM PAREDE, DUAS (2) DEMÃOS, EXCLUSIVE SELADOR ACRÍLICO E MASSA ACRÍLICA/CORRIDA (PVA) - PAREDES E TETO | m2 | 1549.41 | 10.96 | 13.99 | 21676.25
18.5 | ED-50525 | PINTURA COM VERNIZ ACRÍLICO EM ALVENARIA OU CONCRETO, DUAS (2) DEMÃOS, INCLUSIVE PREPARAÇÃO DA SUPERFÍCIE COM LIXAMENTO | m2 | 406.3 | 12.98 | 16.57 | 6732.39
18.6 | ED-50491 | PINTURA ESMALTE EM ESQUADRIAS DE FERRO, DUAS (2) DEMÃOS, INCLUSIVE UMA (1) DEMÃO DE FUNDO ANTICORROSIVO | m2 | 196.92 | 25.01 | 31.92 | 6285.69
18.7 | ED-50451 | PINTURA ACRÍLICA EM PAREDE, DUAS (2) DEMÃOS, EXCLUSIVE SELADOR ACRÍLICO E MASSA ACRÍLICA/CORRIDA (PVA) - MURO FRONTAL | m2 | 104.4 | 10.96 | 13.99 | 1460.56
18.8 | ED-50451 | PINTURA ACRÍLICA MEIO-FIO, DUAS (2) DEMÃOS | m2 | 5.4 | 10.96 | 13.99 | 75.55
|  | Sub-total ---------> |  |  |  | 0 | 59553.41
19 |  | SERVIÇOS COMPLEMENTARES: |  |  |  | 0 | 0
19.1 | ED-48343 | BANCADA EM GRANITO CINZA ANDORINHA E = 3 CM, APOIADA EM CONSOLE DE METALON 20 X 30 MM | m2 | 1.8 | 315.37 | 402.54 | 724.57
19.2 | ED- 50688 | PRATELEIRA DE ARDÓSIA E = 2 CM APOIADA EM CONSOLE DE METALON 20 X 30 MM | m2 | 15.75 | 169.51 | 216.36 | 3407.67
19.3 | ED-48162 | BARRA DE APOIO EM AÇO INOX POLIDO RETA, DN 1.1/4" (31,75MM), PARA ACESSIBILIDADE (PMR/PCR), COMPRIMENTO 90CM, INSTALADO EM PAREDE, INCLUSIVE FORNECIMENTO, INSTALAÇÃO E ACESSÓRIOS PARA FIXAÇÃO (PARA VASO) | unid. | 2 | 224.14 | 286.09 | 572.18
19.4 | ED-50940 | GUARDA-CORPO EM TUBO GALVANIZADO DIN 2440 D = 2", COM SUBDIVISÕES EM TUBO DE AÇO D = 1/2", H = 1,05 M | unid. | 1.3 | 352.18 | 449.52 | 584.38
19.5 | ED-50437 | PLANTIO DE GRAMA ESMERALDA EM PLACAS, INCLUSIVE TERRA VEGETAL E CONSERVAÇÃO POR 30 DIAS | m2 | 45.83 | 17.17 | 21.92 | 1004.59
19.6 | C2479 SEINFRA-CE | TOLDO COM ESTRUTURA METÁLICA | m2 | 69.74 | 249.04 | 317.87 | 22168.25
19.7 | ED-50266 | LIMPEZA FINAL PARA ENTREGA DA OBRA | m2 | 1300.7 | 4.82 | 6.15 | 7999.31
|  | Sub-total ---------> |  |  |  | 0 | 36460.95
TOTAL GERAL DA OBRA | [6 empty] | 593576.97
0
| Marcos Paulo Madureira Lopes |  | Diego Antônio Braga Fagundes
Prefeito Municipal
| Eng° Civil - CREA 224.188/D-MG. |  | Prefeito Municipal de Grão Mogol/MG