## Planilha Orcamentaria
PLANILHA ORÇAMENTÁRIA DE CUSTOS - PROPOSTA 552/2024/SEGOV-MG.
PREFEITURA MUNICIPAL DE GRÃO MOGOL |  |  |  |  | ISS COBRADO 5,0 % |  | 2024-04-30
OBRA: CALÇAMENTO DE RUAS COM BLOCOS SEXTAVADOS DE CONCRETO | [6 empty] | FOLHA Nº: 01/01
LOCAL: RUA E, RUA F, RUA G, RUA I, RUA J E RUA ALCIDES CARIOCA - BAIRRO BANDEIRANTES - GRÃO MOGOL/MG. |  |  |  |  | FORMA DE EXECUÇÃO:
REGIÃO/MÊS DE REFERÊNCIA: SETOP NORTE OUTUBRO/2023 - COM DESONERAÇÃO E SINAPI/MG FEVEREIRO/2024 - COM DESONERAÇÃO |  |  |  |  | ( ) | DIRETA | ( X ) | INDIRETA
PRAZO DE EXECUÇÃO: 120 DIAS | [6 empty] | LDI | 30.45%
ITEM | CÓDIGO |  | DESCRIÇÃO | UNID. | QUANT. | PREÇO UNIT. S/ LDI | PREÇO UNIT. C/ LDI | PREÇO TOTAL
1.0 - SEDE DO MUNCÍPIO
1 |  |  | SERVIÇOS PRELIMENARES: |  |  |  | 0 | 0
1.1 | ED-28427 | SETOP | FORNECIMENTO E COLOCAÇÃO DE PLACA DE OBRA EM CHAPA GALVANIZADA #26, ESP. 0,45MM, DIMENSÃO (3X1,5)M, PLOTADA COM ADESIVO VINÍLICO, AFIXADA COM REBITES 4,8X40MM, EM ESTRUTURA METÁLICA DE METALON 20X20MM, ESP.1,25MM, INCLUSIVE SUPORTE EM EUCALIPTO AUTOCLAVADO PINTADO COM TINTA PVA DUAS (2) DEMÃOS | UNID. | 1 | 1374.12 | 1792.54 | 1792.54
1.2 | 99064 | SINAPI | LOCAÇÃO DE PAVIMENTAÇÃO. AF_10/2018 | M | 1466.19 | 0.59 | 0.77 | 1128.97
|  |  | Sub-total ---------> |  |  |  | 0 | 2921.51
2 |  |  | TERRAPLENAGEM: |  |  |  | 0 | 0
2.1 | RO-40192 | SETOP | ESCAVAÇÃO E CARGA COM TRATOR E CARREGADEIRA (MATERIAL DE 1ª CATEGORIA) | M3 | 414.16 | 3.69 | 4.81 | 1992.11
2.2 | RO-41081 | SETOP | REGULARIZAÇÃO DO SUB-LEITO (PROCTOR NORMAL) | M2 | 2761.09 | 1.15 | 1.5 | 4141.64
|  |  | Sub-total ---------> |  |  |  | 0 | 6133.75
3 |  |  | PAVIMENTAÇÂO: |  |  |  | 0 | 0
3.1 | RO-43113 | SETOP | BASE DE SOLO SEM MISTURA, COMPACTADA NA ENERGIA DO PROCTORINTERMEDIÁRIO (EXECUÇÃO, INCLUINDO ESCAVAÇÃO, CARGA, DESCARGA, ESPALHAMENTO, UMIDECIMENTO E COMPACTAÇÃO DO MATERIAL; EXCLUI AQUISIÇÃO E TRANSPORTE DO MATERIAL) | M3 | 414.16 | 21.47 | 28.01 | 11600.62
3.2 | 4743 | SINAPI-I | CASCALHO DE CAVA | M3 | 414.16 | 73.1 | 95.36 | 39494.3
3.3 | ED-50416 | SETOP | EXECUÇÃO DE PAVIMENTO INTERTRAVADO EM BLOCO SEXTAVADO, ESPESSURA 8CM, FCK 35MPA, INCLUINDO FORNECIMENTO E TRANSPORTE DE TODOS OS MATERIAIS E COLCHÃO DE ASSENTAMENTO COM ESPESSURA 6CM | M2 | 2272.36 | 74.95 | 97.77 | 222168.64
3.4 | RO-43473 | SETOP | CORDÃO TRAPEZOIDAL DE CONCRETO NAS DIMENSÕES 15x12 CM E H=35 CM (FCK>=35 MPA) (EXECUÇÃO, INCLUINDO O FORNECIMENTO E TRANSPORTE DE TODOS OS MATERIAIS) | M | 102.95 | 38.7 | 50.48 | 5196.92
|  |  | Sub-total ---------> |  |  |  | 0 | 278460.48
4 |  |  | DRENAGEM: |  |  |  | 0 | 0
4.1 | ED-51139 | SETOP | GUIA DE MEIO-FIO, EM CONCRETO COM FCK 20MPA, PRÉ-MOLDADA, MFC-01 PADRÃO DER-MG, DIMENSÕES (12X16,7X35) CM , EXCLUSIVE SARJETA, INCLUSIVE ESCAVAÇÃO, APILOAMENTO E TRANSPORTE COM RETIRADA DO MATERIAL ESCAVADO (EMCAÇAMBA) | M | 981.32 | 56.42 | 73.6 | 72225.15
4.2 | ED-14763 | SETOP | SARJETA DE CONCRETO URBANO (SCU), TIPO 2, COM FCK 15 MPA, LARGURA DE 50CM COM INCLINAÇÃO DE 15%, ESP. 7CM, PADRÃO DER-MG, EXCLUSIVE MEIO-FIO, INCLUSIVE ESCAVAÇÃO, APILAOMENTO E TRANSPORTE COM RETIRADA DO MATERIAL ESCAVADO (EM CAÇAMBA) | M | 981.32 | 43.78 | 57.11 | 56043.19
|  |  | Sub-total ---------> |  |  |  | 0 | 128268.34
5 |  |  | TRANSPORTES: |  |  |  | 0 | 0
5.1 | RO-41337 | SETOP | TRANSPORTE DE MATERIAL DE JAZIDA PARA CONSERVAÇÃO. DISTÂNCIA MÉDIA DE TRANSPORTE <= 10,00 KM - (Material escavado das ruas para bota-fora) (DMT = 7,60 Km) | M3xKM | 3147.62 | 1.95 | 2.54 | 7994.95
5.2 | RO-41337 | SETOP | TRANSPORTE DE MATERIAL DE JAZIDA PARA CONSERVAÇÃO. DISTÂNCIA MÉDIA DE TRANSPORTE <= 10,00 KM (Material material para base) - (DMT = 4,70 km) | M3xKM | 1946.55 | 1.95 | 2.54 | 4944.24
|  |  | Sub-total ---------> |  |  |  | 0 | 12939.19
TOTAL GERAL DA OBRA ------------> | [7 empty] | 428723.27
Grão Mogol/MG, 30 de abril de 2024.
______________________________________________________
|  |  | Marcos Paulo Madureira Lopes |  | Diego Antônio Braga Fagundes
|  |  | Engenheiro Civil - CREA: 224.188/D - MG. |  | Prefeito Municipal de Grão Mogol/MG.